## Revision Version DFMEA
APQP - Анализ причин отказов и их последствий/DFMEA
Проект/ Project: |  |  |  | Безопасность / Регламентная характеристика Safety / Regulation characteristics | [6 empty] | S |  |  |  | № документа/Версия/ Document Reference No. / Version:
[11 empty] | R |  |  |  | Дата пресмотра документа/ Document Revision Date:
Наименование поставщика/ Supplier Name: | [8 empty] | Код постащика/ Supplier Code: | [5 empty] | Дата первичного документа/ Document Origin Date:
Завод поставщика/Supplier Plant: | [8 empty] | Разработчик/ Author: | [5 empty] | Тел.№/Tel. No:
Наименование детали/Part Name: | [8 empty] | Утверждающий от поставщика/ Supplier Approval: | [5 empty] | Потверждающий от "Автоэлектроника"/ Avtoelektronika Acknowledgement:
Номер детали и уровень одобрения/Part No. & Issue Level: | [8 empty] | Дата/Date: | [5 empty] | Дата/Date:
Конструкторское извещение/ Design Note No.: | [8 empty] | Примечание: Утверждение "Автоэлектроника" в любом случае не освобождает поставщика от своих обязательств/ Note: Acknowledgement by Avtoelektronika shall not relieve the supplier in any way from its responsibilities.
Техпроцесс/Process |  | Вид потенциальноно отказа/ Potential Failure Mode | Последствия потенциального отказа/ Potential Effect(s) of Failure |  | Тяжесть/ Severity | Уровень/ Class | Причины потенциального отказа/ Potential Cause(s)/ Mechanism(s) of Failure | Вероятность возникнвения/ Occurrence |  | Действующие методы контроля/ Current Process Controls Prevention |  | Вероятность обнаружения/ Detection | ПЧР/ RPN | Рекомендуемые действия/ Recommended Action(s) | Ответственные&сроки/ Responsibility & Target Completion Date | Результаты действий/ Action Result
№/ No. | Операция - требования/ Process Function - Requirements
[16 empty] | Предпринятые действия/ Actions Taken | Severity | Occurrence | Detection | RPN
1 | [12 empty] | 0 | [6 empty] | 0
2 | [12 empty] | 0 | [6 empty] | 0
3 | [12 empty] | 0 | [6 empty] | 0
4 | [12 empty] | 0 | [6 empty] | 0
5 | [12 empty] | 0 | [6 empty] | 0
6 | [12 empty] | 0 | [6 empty] | 0
7 | [12 empty] | 0 | [6 empty] | 0
8 | [12 empty] | 0 | [6 empty] | 0
9 | [12 empty] | 0 | [6 empty] | 0
10 | [12 empty] | 0 | [6 empty] | 0
11 | [12 empty] | 0 | [6 empty] | 0
12 | [12 empty] | 0 | [6 empty] | 0
13 | [12 empty] | 0 | [6 empty] | 0
14 | [12 empty] | 0 | [6 empty] | 0
15 | [12 empty] | 0 | [6 empty] | 0
16 | [12 empty] | 0 | [6 empty] | 0
17 | [12 empty] | 0 | [6 empty] | 0
18 | [12 empty] | 0 | [6 empty] | 0
19 | [12 empty] | 0 | [6 empty] | 0
20 | [12 empty] | 0 | [6 empty] | 0
21 | [12 empty] | 0 | [6 empty] | 0
22 | [12 empty] | 0 | [6 empty] | 0
23 | [12 empty] | 0 | [6 empty] | 0
24 | [12 empty] | 0 | [6 empty] | 0
25 | [12 empty] | 0 | [6 empty] | 0
26 | [12 empty] | 0 | [6 empty] | 0
Прототип/ PROTOTYPE
Предсерия/ PRE-PRDUCTION/PRE-LAUNCH
Серийное производство/ PRODUCTION
1
2
3

## New version DFMEA
APQP - Анализ причин отказов конструкциии их последствий/DFMEA
Проект/ Project: |  |  |  |  | Безопасность / Регламентная характеристика Safety / Regulation characteristics | [5 empty] | S | [6 empty] | № документа/Версия/ Document Reference No. / Version:
[11 empty] | R | [6 empty] | Дата пресмотра документа/ Document Revision Date
Наименование поставщика/ Supplier Name: | [8 empty] | Код постащика/ Supplier Code: | [8 empty] | Дата первичного документа/ Document Origin Date:
Завод поставщика/Supplier Plant: | [8 empty] | Мультифункциональная команда:/ Team : | [8 empty] | Тел.№/Tel. No:
Наименование детали/Part Name: | [8 empty] | Утверждающий от поставщика/ Supplier Approval: | [8 empty] | Потверждающий от "Автоэлектроника"/ Avtoelektronika Acknowledgement:
Номер детали и уровень одобрения/Part No. & Issue Level: | [8 empty] | Уровень конфиденциальности/ Privacy Level | [8 empty] | Дата/Date:
Конструкторское извещение/ Design Note No.: | [17 empty] | Примечание: Утверждение "Автоэлектроника" в любом случае не освобождает поставщика от своих обязательств/ Note: Acknowledgement by Avtoelektronika shall not relieve the supplier in any way from its responsibilities.
Постоянное улучшение/ Continuous improvement |  | Структурный анализ (Шаг 2)/ Structural Analysis (Step 2) |  |  |  | Функциональный анализ (Шаг 3) Functial Analysis (Step 3) |  |  |  | Анализ отказов (Шаг 4)/ Failure Analysis (Step 4) |  |  |  |  | Анализ рисков DFMEA (Шаг 5)/ Risk Analysis (Step 5) | [5 empty] | Оптимизация DFMEA (Шаг 6)/ DFMEA Optimization (Step 6) | [11 empty] | Заметки/ Notes
Номер # | История изменений / разрешение (если применимо)/ Change history/permission (if applicable) | Следующий Высший Уровень/ The Next Highest Level | Элемент Системы/ System Element | Следующий нижний уровень или Тип характеристики/ Next Lower Level or Characteristic Type |  | Функция/требования следующего высшего уровеня/ Next highest level Function/Requirements | Функция/требования ключевого элемента/ Key element Function/ Requirement | Функция/требования/характеристика следующего нижнего уровня/ Next Lower Level Function/Requirement/Characteristic |  | Последствия отказа для элемента следующего более высокого уровня и/или конечного пользователя/ Effects of Failure on Next Higher Level Element/Сonsumer (FE) |  | Значимость/Significancy (S) | Вид отказа ключевого элемента/ Key Ement Failure Mode (FM) | Причина отказа следующего нижнего уровня/характеристики/ Next Low Level/ Characteristic Failure Reason (FR) | Текущий превентивный контроль/ Preventive Control (PC) | Возникновение/ Occurrence (O) | Текущие меры обнаружения/ Current detection measures | Обнаружение/ Detection (D) | Приоритет действий/ Action Priority | Filter code (опционально) | Превентивные меры/ Preventive Measures | Действия по обнаружению/ Detection Actions | Ответственный/ Responsible | Планируемая дата завершения/ Planned Completion Date | Статус/ Status | Предпринятые действия (Подтверждение)/ Actions Taken (Confirmation) | Дата завершения/ Completion date | Значимость/Significancy (S) | Возникновение/ Occurrence (O) | Обнаружение/ Detection (D) | Спец. Характеристики/ Special Characteristic | Приоритет действий/ Action Priority
1
2
3
4
5
6
7
8
9
10
11
12
13
Note on BI12: Кузьмичева Анастасия Олеговна: Указать тех, кто участвовал в создании документа (конструктор, технолог, качество и т.д.)/Indicate who participated in the creation of the document (designer, technologist, quality, etc.)
Note on BI14: Кузьмичева Анастасия Олеговна: Требование 5 издания FMEA
Note on DQ19: Кузьмичева Анастасия Олеговна: см. лист "SOD+AP"/ See sheet "SOD+AP"
Note on GN19: Кузьмичева Анастасия Олеговна: Обозначение спец. Характеристики после оптимизации процесса/Special Characteristics Symbl after process optimizatio
Note on GO19: Кузьмичева Анастасия Олеговна: см. лист "SOD+AP"/ See sheet "SOD+AP"
Прототип/ PROTOTYPE
Предсерия/ PRE-PRDUCTION/PRE-LAUNCH
Серийное производство/ PRODUCTION
1
2
3

## Revision sheet - История измене
Дата/ Date | Номер ревизии/ Revision number | Ответственный/ Responsible | Суть изменения/ Change description

## SOD+AP
Общие критерии оценки значимости (S) DFMEA |  |  |  | Общие критерии оценки частоты возникновения (O) DFMEA |  |  |  | Общие критерии оценки обнаружения (D) при валидации конструкции DFMEA |  |  |  |  | Приоритет действий (Action Priority) для DFMEA и PFMEA
Возможные эффекты отказа, оцененные в соответствии с критериями ниже |  |  | Заполняется компанией | Возможные причины отказа оцениваются в соответствии с критериями ниже. При определении наилучшей оценки O (качественный рейтинг) учитывайте контроль качества продукта и меры предотвращения возникновения |  |  | Заполняется компанией | Контроль обнаружения оценивается в соответствии с методом обнаружения зрелости и возможностью обнаружения |  |  |  | Заполняется компанией | Приоритет действий (Action Priority) основан на комбинациях рейтингов Значимости, Обнаружения и Обнаружения для определения приоритетности действий по снижению риска
S | Эффект | Критерий значимости | Корпоративный опыт или | О | Ранг возникновения | Критерий частоты возникновения DFMEA | Корпоративный опыт или на примере других продуктов | D | Ранг обнаружения | Метод обнаружения | Возможность обнаружения | Корпоративный опыт или на примере других продуктов | Последствие потенциального отказа | S | Прогнозирование возникновения причины потенциального отказа | O | Возможность обнаружения | D | Action Priority (AP)
|  |  | на примере других продуктов | [9 empty] | Очень высокое | 9-10 | Очень высокое | 8-10 | От низкой до очень низкой | 7-10 | H
10 | Очень высокий | Влияет на безопасную эксплуатацию транспортного средства и / или других транспортных средств, здоровье водителя или пассажиров или участников дорожного движения, пешеходов |  | 10 | Экстремально высокая | Первое применение новой технологии без опыта эксплуатации и / или в неконтролируемых условиях эксплуатации. Нет верификации и / или валидации продукта. Стандарты не существуют, а лучшие практики еще не определены. Предотвращение контроля не в состоянии предсказать производительность. |  | 10 | Очень низкий | Процедура испытаний еще не разработана | Метод испытаний не определен | [5 empty] | Средняя | 5-6 | H
9 |  | Несоблюдение законодательный или нормативно-правовых требований | [14 empty] | Высокая | 2-4 | H
8 | Высокий | Потеря основной функции транспортного средства, необходимой для нормального вождения в течение ожидаемого срока службы (автомобиль не может двигаться) |  | 9 | Очень высокая | Первое использование дизайна с техническими инновациями или материалами внутри компании. Новое приложение или изменение условий эксплуатации. Нет верификации и / или валидации продукта. Средства предотвращения, не предназначенные для определения производительности в соответствии со специфическими требованиями. |  | 9 |  | Метод испытаний не предназначен специально для обнаружения вида отказа или его причины | Pass-Fail, Test-to-Fail, Degradation Testing | [5 empty] | Очень высокая | 1 | H
7 |  | Ухудшение функции автомобиля, необходимой для нормальной работы в течение ожидаемого срока службы |  | 8 |  | Первое использование дизайна с техническими инновациями или материалами, или новым применением. Новое применение или изменение режима работы. Нет верификации и / или валидации продукта. Немногие существующие стандарты и лучшие практики, не применимые непосредственно к данной конструкции, предотвращают профилактику, не являющуюся надежным показателем эффективности работы на местах. |  | 8 | Низкий | Новый метод испытаний; нет доказательств | Pass-Fail, Test-to-Fail, Degradation Testing |  |  |  | Высокое | 6-7 | От низкой до очень низкой | 7-10 | H
6 | Средний | Потеря вторичной функции транспортного средства (автомобиль при этом может двигаться) | [5 empty] | 7 |  |  | Pass-Fail Testing | [5 empty] | Средняя | 5-6 | H
5 |  | Ухудшение вторичной функции транспортного средства | [5 empty] | 6 | Средний | Проверенный метод испытаний для проверки функциональности или валидации работоспособности, качества, надежности и долговечности; запланированные сроки по проекту разработки конструкции не выдерживаются, из-за этого неудачные испытания могут привести к задержкам производства для перепроектирования и / или переоборудования | Test-to-Failure | [5 empty] | Высокая | 2-4 | H
4 |  | Внешний вид не приемлем, присутствие не приемлемого постороннего шума, вибрации или неприятных тактильных ощущений | выпал 1-3 шипа | 7 | Высокая | Новый дизайн на основе похожих технологий и материалов. Новое применение или изменение рабочего цикла / условий эксплуатации. Нет верификации и / или валидации продукта. |  | 5 |  |  | Degradation Testing | [5 empty] | Очень высокая | 1 | H
3 | Низкий | Внешний вид приемлем, но доставляет неприятные ощущения, присутствие неприятного постороннего шума, вибрации или неприятные тактильные ощущения |  |  |  | Стандарты, лучшие практики и правила проектирования применяются к базовому дизайну, но не к инновациям, элементы управления предотвращения обеспечивают ограниченные показатели производительности |  | 4 | Высокий | Проверенный метод испытаний для проверки функциональности или валидации работоспособности, качества, надежности и долговечности; запланированных сроков достаточно для модификации производственных инструментов перед выпуском в производство | Pass-Fail Testing |  |  |  | Среднее | 4-5 | От низкой до очень низкой | 7-10 | H
2 |  | Внешний вид приемлем, но имеет слегка заметные отклонения, присутствие слегка заметного постороннего шума, вибрации или тактильных ощущений, которых быть не должно |  | 6 |  | Подобно предыдущим проектам, с использованием существующих технологий и материалов. Аналогичное применение, с изменениями в рабочем цикле или условиях эксплуатации. Предыдущее тестирование или опыт эксплуатации. Стандарты и правила проектирования существуют, но их недостаточно, чтобы не допустить возникновения причины отказа. Средства управления предотвращением предоставляют некоторую возможность предотвратить причину сбоя. |  | 3 |  |  | Test-to-Failure | [5 empty] | Средняя | 5-6 | H
1 | Очень низкий | Нет заметного эффекта отказа | [5 empty] | 2 |  |  | Degradation Testing | [5 empty] | Высокая | 2-4 | H
|  |  |  | 5 | Средняя | Детальные изменения в предыдущем дизайне; используя проверенные технологии и материалы. Аналогичное применение, рабочий цикл или условия эксплуатации. Предыдущее тестирование или опыт эксплуатации; или новый дизайн с некоторым опытом испытаний, связанных с отказом. |  | 1 | Очень высокий | Предварительное тестирование подтвердило, что вид потенциального дефекта или причина дефекта не могут возникнуть, или методы обнаружения всегда обнаружат дефект или его причину | [6 empty] | Очень высокая | 1 | M
[6 empty] | Дизайн учитывает уроки, извлеченные из предыдущих проектов. Лучшие практики переоценены для этого дизайна, но еще не были доказаны. Профилактические средства контроля, способные обнаружить недостатки в продукте, связанные с причиной неисправности, и обеспечить некоторые показатели производительности. | [8 empty] | Низкое | 2-3 | От низкой до очень низкой | 7-10 | H
|  |  |  | 4 |  | Практически идентичный дизайн с кратковременной полевой экспозицией. Аналогичное применение с незначительным изменением рабочего цикла или условий эксплуатации. Предыдущее тестирование или опыт эксплуатации. | [10 empty] | Средняя | 5-6 | M
[6 empty] | Дизайн предшественника и изменения для нового дизайна соответствуют лучшим практикам; стандарты и спецификации. Средства предотвращения, способные обнаруживать недостатки в продукте, связанные с причиной отказа, и указывают на вероятное соответствие конструкции. | [10 empty] | Высокая | 2-4 | L
|  |  |  | 3 | Низкая | Подробные изменения в известной конструкции (то же самое применение, с незначительными изменениями в рабочем цикле или условиях эксплуатации) и испытаниях или опыте в полевых условиях в сопоставимых условиях эксплуатации, или новой конструкции с успешно завершенной процедурой испытаний. | [10 empty] | Очень высокая | 1 | L
[6 empty] | Предполагается, что проект будет соответствовать стандартам и наилучшей практике с учетом уроков, извлеченных из предыдущих проектов. Профилактические средства контроля, способные обнаруживать недостатки в продукте, связанные с причиной отказа и прогнозировать соответствие дизайна производства. | [8 empty] | Очень низкое | 1 | От очень высокой до очень низкой | 1-10 | L
|  |  |  | 2 | Очень низкая | Почти идентичный зрелый дизайн с длительным полевым воздействием. То же приложение; с сопоставимым рабочим циклом и условиями эксплуатации. Испытания или опыт эксплуатации в сопоставимых условиях эксплуатации. | [6 empty] | Высокое | 7-8 | Очень высокое | 8-10 | От низкой до очень низкой | 7-10 | H
[6 empty] | Предполагается, что дизайн будет соответствовать стандартам и лучшим практикам с учетом уроков, извлеченных из предыдущих проектов, со значительным запасом уверенности. Профилактические средства контроля способны обнаружить недостатки в продукте, связанные с причиной отказа, и указывают на уверенность в соответствии требованиям. | [10 empty] | Средняя | 5-6 | H
|  |  |  | 1 | Максимально низкая | Отказ устраняется с помощью профилактического контроля, а причина отказа не предусмотрена дизайном конструкции. | [10 empty] | Высокая | 2-4 | H
[17 empty] | Очень высокая | 1 | H
[15 empty] | Высокое | 6-7 | От низкой до очень низкой | 7-10 | H
[17 empty] | Средняя | 5-6 | H
[17 empty] | Высокая | 2-4 | H
[17 empty] | Очень высокая | 1 | M
[15 empty] | Среднее | 4-5 | От низкой до очень низкой | 7-10 | H
[17 empty] | Средняя | 5-6 | M
[17 empty] | Высокая | 2-4 | M
[17 empty] | Очень высокая | 1 | M
[15 empty] | Низкое | 2-3 | От низкой до очень низкой | 7-10 | M
[17 empty] | Средняя | 5-6 | M
[17 empty] | Высокая | 2-4 | L
[17 empty] | Очень высокая | 1 | L
[15 empty] | Очень низкое | 1 | От очень высокой до очень низкой | 1-10 | L
[13 empty] | Среднее | 4-6 | Очень высокое | 8-10 | От низкой до очень низкой | 7-10 | H
[17 empty] | Средняя | 5-6 | H
[17 empty] | Высокая | 2-4 | M
[17 empty] | Очень высокая | 1 | M
[15 empty] | Высокое | 6-7 | От низкой до очень низкой | 7-10 | M
[17 empty] | Средняя | 5-6 | M
[17 empty] | Высокая | 2-4 | M
[17 empty] | Очень высокая | 1 | L
[15 empty] | Среднее | 4-5 | От низкой до очень низкой | 7-10 | M
[17 empty] | Средняя | 5-6 | L
[17 empty] | Высокая | 2-4 | L
[17 empty] | Очень высокая | 1 | L
[15 empty] | Низкое | 2-3 | От низкой до очень низкой | 7-10 | L
[17 empty] | Средняя | 5-6 | L
[17 empty] | Высокая | 2-4 | L
[17 empty] | Очень высокая | 1 | L
[15 empty] | Очень низкое | 1 | От очень высокой до очень низкой | 1-10 | L
[13 empty] | Низкое | 2-3 | Очень высокое | 8-10 | От низкой до очень низкой | 7-10 | M
[17 empty] | Средняя | 5-6 | M
[17 empty] | Высокая | 2-4 | L
[17 empty] | Очень высокая | 1 | L
[15 empty] | Высокое | 6-7 | От низкой до очень низкой | 7-10 | L
[17 empty] | Средняя | 5-6 | L
[17 empty] | Высокая | 2-4 | L
[17 empty] | Очень высокая | 1 | L
[15 empty] | Среднее | 4-5 | От низкой до очень низкой | 7-10 | L
[17 empty] | Средняя | 5-6 | L
[17 empty] | Высокая | 2-4 | L
[17 empty] | Очень высокая | 1 | L
[15 empty] | Низкое | 2-3 | От низкой до очень низкой | 7-10 | L
[17 empty] | Средняя | 5-6 | L
[17 empty] | Высокая | 2-4 | L
[17 empty] | Очень высокая | 1 | L
[15 empty] | Очень низкое | 1 | От очень высокой до очень низкой | 1-10 | L
[13 empty] | Не заметный эффект | 1 | От очень низкого до очень высокого | 1-10 | От очень высокой до очень низкой | 1-10 | L

## Example
Стандартная форма DFMEA (FMEA конструкции)
Планирование и подготовка (Шаг 1)
|  | Название компании: | ООО "Теком" |  | Субъект: |  |  | Номер ID PFMEA: |  | 1
|  | Расположение инженеринга: | СПб, Россия |  | Дата начала PFMEA: |  | 2019-09-27 | Ответственный:
|  | Название потребителя: | Кордиант / Нижнекамскшика |  | Дата пересмотра PFMEA: |  | 2021-09-28 | Уровень конфиденциальности:
|  | Год модели / Платформа: | xxx |  | Мультифункциональная команда:
| Постоянное улучшение | Структурный анализ (Шаг 2) |  |  | Функциональный анализ (Шаг 3) |  |  | Анализ отказов (Шаг 4) |  |  |  | Анализ рисков DFMEA (Шаг 5) | [5 empty] | Оптимизация DFMEA (Шаг 6)
Номер # | История изменений / разрешение (если применимо) | 1. Следующий высший уровень | 2. Ключевой элемент (FE) ЭЛЕМЕНТ СИСТЕМЫ | 3. Следующий нижний уровень или Тип характеристики | 1. Функция или требования следующего высшего уровеня | 2. Функция и требование ключевого элемента | 3. Функция или требование или характеристика следующего нижнего уровня | 1. Последствия отказа (FE) для элемента следующего более высокого уровня и/или конечного пользователя | Значимость (S) FE | 2. Вид отказа (FM) ключевого элемента | 3. Причина отказа (FC) следующего нижнего уровня или характеристики | Текущий превентивный контроль FC (Preventive Control - PC) | Возникновение (O) FC | Текущие меры обнаружения (DC) FC или FM | Обнаружение (D) FC/FM | DFMEA AP | Filter code (опционально) | Превентивные меры | Действия по обнаружению | Ответственный (ФИО) | Планируемая дата завершения | Статус | Предпринятые действия со ссылкой на свидетельства | Дата завершения | Значимость (S) | Возникновение (O) | Обнаружение (D) | DFMEA AP | Заметки
1 |  | Покрышка | Шип | Корпус | Обеспечивать сцепление покрышки с обледенелым покрытием | Не вылетать из покрышки | соответствовать размерам | Безопасность движения (увеличение тормозного пути, рулевогого управления) | 10 | Слабое удержание шипа в покрышке | Несоответтвие размера корпуса | Спецификация по разработке / стандарт по проектированию | 5 | контроль изделия/ Испытания на усилие удержания | 4 | Н (высокий |  | Ни одного | Ни одного | [9 empty] | Дальнейшие действия не рациональны
2 |  |  |  |  | Обеспечивать сцепление покрышки с обледенелым покрытием | Обеспечить усилие удержание 15 кг в покрышке | соответствовать размерам | Безопасность движения (увеличение тормозного пути, рулевогого управления) | 10 | Слабое удержание шипа в покрышке | Несоответтвие размера корпуса | Спецификация по разработке / стандарт по проектированию | 5 | контроль изделия | 4 | Н (высокий |  | Действие А | Внедрить Испытания на усилие удержания | Иванов И. | 2021-09-28 | действия не реализованы | спытания на усилие протокол |  | 10 | 2 | 3 | Н (высокий) | Дальнейшие действия не рациональны
[5 empty] | Обеспечить посадку в покрышку | Обеспечивать геометрические параметры посадочного фланса | соответствовать размерам | Для завода никаких видимых последствий | 2 | Слабое удержание шипа в покрышке | Несоответтвие размера корпуса | Спецификация по разработке / стандарт по проектированию | 5 | контроль изделия/ Испытания на усилие удержания | 4 | L (низкий) |  | Действие А | ни одного
[7 empty] | соответствовать размерам | Нарушено законодательное требование | 9 | Выстота шипа больше нормы | Нарушена геометрия корпуса | Спецификация по разработке / стандарт по проектированию | 5 | контроль изделия | 4 | Н (высокий |  | Ни одного | Дейстиве Б
3 |  |  |  |  | Обеспечивать сцепление покрышки с обледенелым покрытием (выступать/ утопать) | Обеспечивать высоту шипа | соответствовать Геометрическим размерам | Для завода никаких видимых последствий | 1 | Выстота шипа больше нормы | Нарушена геометрия корпуса | Спецификация по разработке / стандарт по проектированию | 5 | контроль изделия/ Испытания на усилие удержания | 4 | L (низкий) |  | Ни одного | Ни одного
[5 empty] | Обеспечивать сцепление покрышки с обледенелым покрытием (выступать/ утопать) | Обеспечивать высоту шипа | соответствовать Геометрическим размерам | Для завода никаких видимых последствий | 1 | высота шипа меньше нормы | Нарушена геометрия корпуса | Спецификация по разработке / стандарт по проектированию | 5 | контроль изделия/ Испытания на усилие удержания | 4 | L (низкий) |  | Ни одного | Ни одного
[8 empty] | Для завода никаких видимых последствий | 1 | Выстота шипа больше нормы | Нарушена геометрия корпуса | Спецификация по разработке / стандарт по проектированию | 5 | контроль изделия/ Испытания на усилие удержания | 4 | L (низкий) |  | Ни одного | Ни одного
[7 empty] | Обеспечивать высоту запресовки | Забраковка продукции / повышенный износ | 5 | Выстота шипа больше нормы | Нарушена геометрия корпуса | Спецификация по разработке / стандарт по проектированию | 5 | контроль изделия/ Испытания на усилие удержания | 4 | L (низкий) |  | Ни одного | Ни одного
[8 empty] | Ускоренное выподение ( не обеспечение гарантии) | 5 | Выстота шипа больше нормы | Нарушена геометрия корпуса | Спецификация по разработке / стандарт по проектированию | 5 | контроль изделия/ Испытания на усилие удержания | 4 | L (низкий) |  | Ни одного | Ни одного
Обеспечить высоту шипа
[5 empty] | Уменьшить износ дорожного покрытия / долговечность / сцепление | Износостокость | вставка
[5 empty] | Уменьшить износ дорожного покрытия / долговечность / сцепление | Материал вставки должен быть близок ВК8 | встака
[5 empty] | Уменьшить износ дорожного покрытия | вес шипа не болле 1,6 г для лекговых шин | в/к
| формирование команды |  |  |  | Обеспечивать сцепление покрышки с обледенелым покрытием | Усилие удержание вставки не менее 100 кг/сил | диаметр вставки / корпуса
| Руководитель: | Директор по развитию
Команда:
конструктор
Зам. директора по качеству
Потребитель
инженер по управлению производством
| не основная | Начальники производств

## Sheet1 (hidden)
10
9
8
7
6
5
4
3
2
1